## ORÇAMENTO
Proprietário: PREFEITURA MUNICIPAL DE ITATIBA DO SUL
| PLANILHA ORÇAMENTÁRIA GLOBAL |  |  |  |  | Local: Rua Innocente Albertoni
SINAPI | [5 empty] | ÁREA Á PAVIMENTAR = 8.960,00 m2 |  |  |  | DATA: 08/12/2013
| BDI: 30% |  |  |  |  | QUANT. | CUSTO UNITÁRIO |  | CUSTO TOTAL |  | TOTAL R$
CÓDIGO | ÍTEM | DISCRIMINAÇÃO |  |  | UN. |  | mão-de-obra | mat + equip | mão-de-obra | mat + equip
| 1 | SERVIÇOS PRELIMINARES
74209/001 | 1.1 | Placa de obra - em chapa metál. nº 20 de 2,00 x 1,50m - padrão BADESUL |  |  | m² | 3 | 13.21 | 316.94 | 39.63 | 950.82 | 990.45
78472 | 1.2 | SERVICOS TOPOGRAFICOS PARA PAVIMENTACAO ACOMPANHAMENTO E GREIDE |  |  | m² | 8960 | 0.29 | 0.2 | 2598.4 | 1792 | 4390.4
|  | TOTAL DO GRUPO | [6 empty] | 2638.03 | 2742.82 | 5380.85
| 2 | PAVIMENTAÇÃO ASFÁLTICA
73806/001 | 2.1 | Limpeza de superficies com jato de alta pressão de ar e água |  |  | m2 | 8960 | 0.04 | 0.97 | 358.4 | 8691.2 | 9049.6
72943 | 2.2 | Pintura de Ligação com emulsão RR-2C - reperfilagem |  |  | m2 | 8960 | 0.06 | 1.33 | 537.6 | 11916.8 | 12454.4
72965 | 2.3 | C.B.U.Q. com CAP 50/70, camada de reperfilagem, incl usinagem, aplicação (e=0,045m) |  |  | m3 | 403.2 | 20.92 | 502.18 | 8434.944 | 202478.976 | 210913.92
72887 | 2.4 | Transporte comercial rodovia pavimentada - CBUQ (24 km) |  |  | m3xKm | 9676.8 | 0.04 | 0.84 | 387.072 | 8128.512 | 8515.584
72886 | 2.5 | Transporte comercial rodovia revest. primário - CBUQ (26,50 km) |  |  | m3xKm | 10684.8 | 0.04 | 1.01 | 427.392 | 10791.648 | 11219.04
72943 | 2.6 | Pintura de Ligação com emulsão RR-2C - camada final |  |  | m2 | 8960 | 0.06 | 1.33 | 537.6 | 11916.8 | 12454.4
72965 | 2.7 | C.B.U.Q. com CAP 50/70, camada de reperfilagem, incl usinagem, aplicação (e=0,030m) |  |  | m3 | 268.8 | 20.92 | 502.18 | 5623.296 | 134985.984 | 140609.28
72887 | 2.8 | Transporte comercial rodovia pavimentada - CBUQ (24 km) |  |  | m3xKm | 6451.2 | 0.04 | 0.84 | 258.048 | 5419.008 | 5677.056
72886 | 2.9 | Transporte comercial rodovia revest. primário - CBUQ (26,50 km) |  |  | m3xKm | 7123.2 | 0.04 | 1.01 | 284.928 | 7194.432 | 7479.36
|  | TOTAL DO GRUPO | [6 empty] | 16849.28 | 401523.36 | 418372.64
| 3 | SINALIZAÇÃO VIÁRIA
| 3.1 | SINALIZAÇÃO VERTICAL
7264-DAER | 3.1.1 | Placa de "PREFERÊNCIA" e "PARE" com poste galvanizado |  |  | m2 | 1.25 | 14.31 | 343.48 | 17.8875 | 429.35 | 447.2375
| 3.2 | SINALIZAÇÃO HORIZONTAL
72947 | 3.2.1 | Sinalização horizontal com tinta retrorrefletiva a base de resina acrílica |  |  | m2 | 535.1 | 0.73 | 17.63 | 390.623 | 9433.813 | 9824.436
| 3.3 | FAIXA DE SEGURANÇA ELEVADA
72965 | 3.3.1 | C.B.U.Q. com CAP 50/70, camada de reperf., incl usinagem, aplicação em faixa de seg. elevada |  |  | m3 | 37.8 | 20.92 | 502.18 | 790.776 | 18982.404 | 19773.18
72887 | 3.3.2 | Transporte comercial rodovia pavimentada - CBUQ (24 km) |  |  | m3xKm | 907.2 | 0.04 | 0.84 | 36.288 | 762.048 | 798.336
72886 | 3.3.3 | Transporte comercial rodovia revest. primário - CBUQ (26,50 km) |  |  | m3xKm | 1001.7 | 0.04 | 1.01 | 40.068 | 1011.717 | 1051.785
|  | TOTAL DO GRUPO | [6 empty] | 1275.6425 | 30619.332 | 31894.9745
| 5 | DIVERSOS
9537 | 5.1 | Limpeza final da obra |  |  | m² | 8960 | 0.06 | 1.49 | 537.6 | 13350.4 | 13888
comp. | 5.2 | Mobilização /desmoblilização de obra |  |  | vb | 8960 | 0.05 | 0.6 | 448 | 5376 | 5824
|  | TOTAL DO GRUPO | [6 empty] | 985.6 | 18726.4 | 19712
|  | TOTAL GERAL | [6 empty] | 21748.5525 | 453611.912 | 475360.4645
Sinapi/RS de junho de 2013
|  |  | Transporte | 24 Km de asfalto + 26,5 km chão (por Barra do Rio Azul)
|  |  | Marlei Salete Ogrodowski | [6 empty] | Adriana Kátia Tozzo
|  |  | Responsável Técnica | [6 empty] | Prefeita Municipal