## Plan1
Obras: | Escola 6 Salas
Município: Itatiba do Sul
Endereço: | Linha Sbardelotto
PLANILHA PROPOSTA
ITEM | DESCRIÇÃO DOS SERVIÇOS | UNID. | QUANT. | PR. UNIT. (R$) | VALOR (R$)
1.0 | MOVIMENTO DE TERRAS
1.1 | Reaterro manual de valas, com compactação utilizando sêpo, sem controle do grau de compactação | m³ | 34.29 | 38.74 | 1328.3946
1.2 | Aterro interno com apiloamento com transporte em carrinho de mão | m³ | 67.13 | 32.51 | 2182.3963
| Subtotal item 1.0 |  |  |  | 3510.7909
2.0 | SUPERESTRUTURA | SUPERESTRUTURA
2.1 | CONCRETO
2.2 | Concreto armado fck=25MPa fabricado na obra, adensado e lançado, para pilar, com formas planas em compensado resinado 12mm (05 usos) | m³ | 2.787 | 1705.9 | 4754.3433
2.3 | Concreto armado fck=25MPa fabricado na obra, adensado e lançado, para viga, com formas planas em compensado resinado 12mm (05 usos) | m² | 2.8935 | 1705.9 | 4936.0217
2.4 | Laje pré-moldada treliçada para forro (fck=25mpa), inclusive capeamento e escoramento | m² | 314 | 123.17 | 38675.38
| Subtotal item 2.0 |  |  |  | 48365.745
3.0 | INSTALAÇÕES HIDRO - SANITÁRIAS
3.1 | TUBO PVC SOLDÁVEL PARA ÁGUA POTÁVEL
3.1.1 | Tubo pvc rígido soldável marrom p/ água, d = 50 mm | un. | 52 | 26.69 | 1387.88
3.1.2 | Tubo pvc rígido soldável marrom p/ água, d = 40 mm | un. | 6 | 21.4 | 128.4
3.1.3 | Tubo pvc rígido soldável marrom p/ água, d = 32 mm | un. | 26 | 19.01 | 494.26
3.1.4 | Tubo pvc rígido soldável marrom p/ água, d = 25 mm | un. | 85 | 14.95 | 1270.75
3.1.5 | Tubo pvc rígido soldável marrom p/ água, d = 20 mm | un. | 122 | 7.92 | 966.24
3.2 | ADAPTADOR CURTO DE PVC PARA REGISTRO
3.2.1 | Adaptador de pvc rígido soldável curto c/ bolsa e rosca p/ registro diâm = 50mm x 11/4'' | un. | 2 | 15.99 | 31.98
3.2.2 | Adaptador de pvc rígido soldável curto c/ bolsa e rosca p/ registro diâm = 25mm x 3/4" | un. | 12 | 10.42 | 125.04
3.2.3 | Adaptador de pvc rígido soldável curto c/ bolsa e rosca p/ registro diâm = 20mm x 1/2'' | un. | 10 | 8.45 | 84.5
3.3 | REGISTRO DE GAVETA BRUTO
3.3.1 | Registro gaveta bruto, DN 40 mm (1 1/2”) | un. | 1 | 68.8 | 68.8
3.3.2 | Registro gaveta bruto, DN 50 mm (2”) | un. | 2 | 93.96 | 187.92
3.3.3 | Registro gaveta bruto, DN 60 mm (2 1/2”) | un. | 1 | 413.45 | 413.45
3.4 | REGISTRO DE GAVETA COM ACABAMENTO
3.4.1 | Registro gaveta c/ canopla cromada, DN 20 mm (3/4”) | un. | 2 | 88.54 | 177.08
3.4.2 | Registro gaveta c/ canopla cromada, DN 25 mm (1”) | un. | 1 | 112.27 | 112.27
3.4.3 | Registro gaveta c/ canopla cromada, DN 32 mm (1 1/4”) | un. | 2 | 167.59 | 335.18
3.5 | REGISTRO DE PRESSÃO COM ACABAMENTO
3.5.1 | Registro pressão c/ canopla cromada, DN 20 mm (3/4”) | un. | 1 | 83.44 | 83.44
3.6 | DIVERSOS - ÁGUA FRIA
3.6.1 | Colocação de hidrômetro em ligação existente, c/remanejamento p/o muro ou fachada, inclusive cavalete e caixa de proteçãop | un. | 1 | 98.66 | 98.66
3.6.2 | Torneira de jardim, inclusive poste de proteção | un. | 5 | 89.82 | 449.1
3.7 | TUBO PVC SOLDÁVEL PARA ESGOTO
3.7.1 | Tubo pvc rígido c/ anéis, ponta e bolsa p/ esgoto secundário, d=40 mm | un. | 24 | 18.63 | 447.12
3.7.2 | Tubo pvc rígido c/ anéis, ponta e bolsa p/ esgoto secundário, d=50 mm | un. | 50 | 25.8 | 1290
3.7.3 | Tubo pvc rígido c/ anéis, ponta e bolsa p/ esgoto primário, d=75 mm | un. | 25 | 34.31 | 857.75
3.7.4 | Tubo pvc rígido c/ anéis, ponta e bolsa p/ esgoto primário, d=100 mm | un. | 87 | 36.62 | 3185.94
3.8 | DIVERSOS - ESGOTO
3.8.1 | Caixa sifonada quadrada, com três entradas e uma saida, d = 100x100x50mm, acabamento alumínio | un. | 6 | 34.97 | 209.82
3.8.2 | Ralo sifonado em pvc d = 100 mm altura regulável, saída 40 mm, com grelha redonda, acabamento cromado | un. | 1 | 20.48 | 20.48
3.8.3 | Caixa de gordura em alvenaria (90 x 90 x 120 cm) | un. | 1 | 325.64 | 325.64
3.8.4 | Caixa de inspeção em alvenaria (90 x 90 x 120 cm) | un. | 7 | 244.87 | 1714.09
3.9 | LOUÇAS - FORNECIMENTO E INSTALAÇÃO
3.9.1 | Bacia sanitaria convencional, inclusive assento, conjunto de fixação, anel de vedação, tubo de ligação com cabamento cromado e engate plástico | un. | 5 | 484.23 | 2421.15
3.9.2 | Bacia sanitaria com caixa de descarga acoplada, inclusive assento , conjunto de fixação, anel de vedação, tubo de ligação e engate plástico, conforme especificações | un. | 3 | 360.47 | 1081.41
3.9.3 | Lavatório com coluna, com sifão plástico, engate plástico torneira de metal, válvula cromada, conjunto de fixação, conforme especificações | un. | 3 | 524.9 | 1574.7
3.9.4 | Lavatório sem coluna, com sifão plástico, engate plástico torneira de metal, válvula cromada, conjunto de fixação, conforme especificações, para PNE | un. | 2 | 204.38 | 408.76
3.9.5 | Cuba de sobrepor oval, p/ instalação em bancadas, c/ sifão cromado, torneira de metal, engate plástico conforme especificações | un. | 6 | 44.53 | 267.18
3.9.6 | Tanque de louça com coluna, com torneira metálica, c/ válvula de plástico e conjunto de fixação, conforme especificações | un. | 1 | 344.36 | 344.36
3.9.7 | Papeleira de louça, conforme especificações | un. | 8 | 44.53 | 356.24
3.9.8 | Cabide de louça, branco, conforme especificações | un. | 3 | 30.18 | 90.54
3.9.9 | Chuveiro eletrico de plastico | un. | 1 | 42.85 | 42.85
3.10 | METAIS
3.10.1 | Torneira cromada para pia de cozinha, de mesa, com articulador, ø 1/2" | un. | 2 | 173.48 | 346.96
3.10.2 | Válvula de descarga cromada | un. | 5 | 211.84 | 1059.2
3.10.3 | Fornecimento e instalação saboneteira de louça, conforme especificações | un. | 9 | 32.97 | 296.73
3.10.4 | Cuba inox de embutir, em bancada | un. | 2 | 255.64 | 511.28
3.10.5 | Barra de apoio para deficiente em ferro galvanizado de 11/2", l = 80cm (bacia sanitária e mictório), inclusive parafusos de fixação e pintura | un. | 6 | 218 | 1308
3.10.6 | Barra de apoio para deficiente em ferro galvanizado de 11/2", l = 140cm (lavatório), inclusive parafusos de fixação e pintura | un. | 2 | 381.5 | 763
| Subtotal iten 3.00 |  |  |  | 25338.15
4.0 | INSTALAÇÕES ELÉTRICAS E TELEFÔNICAS (380/20V)
4.1 | ELETRODUTO DE PVC RÍGIDO
4.1.1 | Eletroduto de pvc rígido roscável, diâm = 40mm (1 1/4") | m | 900 | 6.38 | 5742
4.1.2 | Eletroduto de pvc rígido roscável, diâm = 32mm (1") | m | 30 | 4.13 | 123.9
4.2 | FIOS E CABOS
4.2.1 | Fio isolado em pvc seção 1,5mm² - 750v / 70°c | m | 1800 | 0.81 | 1458
4.2.2 | Fio isolado em pvc seção 2,5mm² - 750v / 70°c | m | 3000 | 1.38 | 4140
4.2.3 | Fio isolado em pvc seção 4,0mm² - 750v / 70°c | m | 150 | 2.13 | 319.5
4.2.4 | Fio isolado em pvc seção 6,0mm² - 750v / 70°c | m | 300 | 3.19 | 957
4.2.5 | Cabo isolado em pvc seção 10,0mm² - 750v / 70°c | m | 150 | 5.56 | 834
4.2.6 | Cabo isolado em pvc seção 16,0mm² - 750v / 70°c | m | 200 | 8.73 | 1746
4.3 | CABO TELEFÔNICO
4.3.1 | Instalação de cabo telefônico CCE 50-02 | m | 70 | 21 | 1470
4.3.2 | Instalação de cabo telefônico CCI 50-02 | m | 35 | 21.6 | 756
4.4 | INTERRUPTOR
4.4.1 | Interruptor 01 seção simples | un. | 24 | 6.19 | 148.56
4.4.2 | Interruptor 02 seções simples | un. | 11 | 11.19 | 123.09
4.5 | TOMADAS DE TELEFONE DE EMBUTIR
4.5.1 | Tomada para telefone, com caixa pvc, embutida | un. | 7 | 12.75 | 89.25
4.6 | TOMADAS ELÉTRICAS DE EMBUTIR
4.6.1 | Tomada de embutir para uso geral, 2p+t | un. | 57 | 7.06 | 402.42
4.6.2 | Tomada de embutir para uso geral, 2p+t, dupla | un. | 5 | 18.38 | 91.9
4.7 | CAIXA DE EMBUTIR DE PVC
4.7.1 | Fornecimento e assentamento de caixa pvc 4" x 2" com tampa | un. | 97 | 4.94 | 479.18
4.7.2 | Fornecimento e assentamento de caixa pvc 4" x 4" | un. | 5 | 8.88 | 44.4
4.7.3 | Fornecimento e assentamento de caixa octogonal de pvc 4" x 4" | un. | 94 | 2.1 | 197.4
4.8 | QDL - BLOCO ADMINISTRATIVO - 380 / 220 VOLTS
4.8.1 | Quadro de distribuição de embutir, com barramento, em chapa de aço, para até 12 disjuntores padrão DIN (Europeu - linha branca), exclusive disjuntores | un. | 1 | 287.5 | 287.5
4.8.2 | Disjuntor termomagnetico tripolar 70 A, padrão DIN (linha branca) | un. | 1 | 86.19 | 86.19
4.8.3 | Disjuntor termomagnetico monopolar 16 A, padrão DIN (linha branca) | un. | 3 | 10.63 | 31.89
4.8.4 | Disjuntor termomagnetico monopolar 20 A, padrão DIN (linha branca) | un. | 3 | 10.63 | 31.89
4.8.5 | Disjuntor termomagnetico tripolar 32 A, padrão DIN (linha branca) | un. | 1 | 48.56 | 48.56
4.8.6 | Disjuntor termomagnetico tripolar 50 A, padrão DIN (linha branca) | un. | 1 | 48.56 | 48.56
4.9 | QDL - BLOCO PEDAGÁGICO - 380 / 220 VOLTS
4.9.1 | Quadro de distribuição de embutir, com barramento, em chapa de aço, para até 12 disjuntores padrão DIN (Europeu - linha branca), exclusive disjuntores | un. | 1 | 287.5 | 287.5
4.9.2 | Disjuntor termomagnetico tripolar 50 A, padrão DIN (linha branca) | un. | 1 | 48.56 | 48.56
4.9.3 | Disjuntor termomagnetico monopolar 16 A, padrão DIN (linha branca) | un. | 2 | 10.63 | 21.26
4.9.4 | Disjuntor termomagnetico monopolar 20 A, padrão DIN (linha branca) | un. | 7 | 10.63 | 74.41
4.10 | QDL - BLOCO DE SERVIÇO - 380 / 220 VOLTS
4.10.1 | Quadro de distribuição de embutir, com barramento, em chapa de aço, para até 12 disjuntores padrão DIN (Europeu -linha branca), exclusive disjuntores | un. | 1 | 287.5 | 287.5
4.10.2 | Disjuntor termomagnetico tripolar 32 A, padrão DIN (linha branca) | un. | 1 | 48.56 | 48.56
4.10.3 | Disjuntor termomagnetico monopolar 16 A, padrão DIN (linha branca) | un. | 1 | 10.63 | 10.63
4.10.4 | Disjuntor termomagnetico monopolar 20 A, padrão DIN (linha branca) | un. | 2 | 10.63 | 21.26
4.10.5 | Disjuntor termomagnetico monopolar 25 A, padrão DIN (linha branca) | un. | 1 | 10.63 | 10.63
4.11 | CAIXA DE MEDIÇÃO
4.11.1 | Quadro de medição trifásica (acima de 10 kva) com caixa em noril | un. | 1 | 2250 | 2250
4.12 | CAIXA DE PASSAGEM EM ALVENARIA
4.12.1 | Caixa de passagem em alvenaria de tijolos maciços esp. = 0,12m, dim. int. = 0.60 x 0.60 x 0.60m | un. | 5 | 110 | 550
4.13 | CAIXA DE DISTRIBUIÇÃO GERAL DE TELEFONE
4.13.1 | Distribuidor geral padrão telebrás dimensões 0,20 x 0,20 x 0,12m | un. | 1 | 262.5 | 262.5
4.14 | LUMINÁRIAS
4.14.1 | Luminária fluorescente de embutir aberta 1 x 32 w, completa, conforme especificações | un. | 5 | 68.75 | 343.75
4.14.2 | Luminária fluorescente de embutir aberta 2 x 32 w, completa, conforme espcificações | un. | 89 | 81.25 | 7231.25
4.15 | SISTEMA DE PROTEÇÃO CONTRA DESCARGA ATMOSFÉRICAS
4.15.1 | Cabo de cobre nú 35 mm2 | m | 327.95 | 14.75 | 4837.2625
4.15.2 | Conjunto Terminal aéreo, presilha e fixação | un. | 42 | 350 | 14700
4.15.3 | Conector e descida para pilares | un. | 28 | 56.25 | 1575
| Subtotal item 4.0 |  |  |  | 52217.2625
5.0 | PAREDES E PAÍNES
5.1 | ALVENARIA
5.1.1 | Alvenaria de bloco cerâmico (9x19x25 cm), e = 0.09 m, com argamassa traço - 1:2:8 (cimento / cal / areia) | m² | 348.792 | 46.09 | 16075.8233
5.1.2 | Aperto de Alvenaria em tijolo cerâmico maciço, esp = 0,10m, com argamassa traço - 1:2:8 (cimento / cal / areia), à revestir | m | 151.575 | 19.48 | 2952.681
5.2 | DIVISÓRIA
5.2.1 | Divisória em granito cinza andorinha polido, e=3cm, inclusive montagem com ferragens | m² | 11.32 | 860.42 | 9739.9544
5.3 | ELEMENTO VAZADO
5.3.1 | Cobogó cerâmico (elemento vazado), 15x15x10cm, assentado com argamassa traco 1:4 de cimento e areia | m² | 10 | 90.93 | 909.3
5.4 | IMPERMEABILIZAÇÕES
| Subtotal item 5.0 |  |  |  | 29677.7587
6.0 | ESQUADRIAS
6.1 | MADEIRA
6.1.1 | Porta em madeira de lei, lisa, semi-ôca, 0.70 x 2.10 m, exclusive ferragens - PM-1 | un. | 8 | 278.14 | 2225.12
6.1.2 | Porta em madeira de lei, lisa, semi-ôca, 0.80 x 2.10 m, exclusive ferragens - PM-2 | un. | 8 | 370.99 | 2967.92
6.1.3 | Porta em madeira de lei, lisa, semi-ôca, 0.90 x 2.10 m, exclusive ferragens -PM-3 | un. | 8 | 493.41 | 3947.28
6.1.4 | Porta em madeira de lei, lisa, semi-ôca, 0.60 x 1.80 m, com batentes e ferragens - PM4 | un. | 3 | 186.23 | 558.69
6.1.5 | Porta em madeira de lei, lisa, semi-ôca, 0.80 x 1.80 m, com batentes, ferragens e barra para PNE - PM-5 | un. | 2 | 408.75 | 817.5
6.2 | METÁLICAS
6.2.1 | Basculante de ferro (dimensões, detalhes e nos ambientes conforme o projeto - vide quadro de esquadrias) | m² | 72.6 | 339.26 | 24630.276
6.3 | FERRAGENS PARA ESQUADRIAS DE MADEIRA
6.3.1 | Fechadura, maçaneta/espelho, acabamento cromado brilhante, conforme especificações | un. | 22 | 177.13 | 3896.86
6.3.2 | Dobradiça de latão ou aço, acabamento cromado brilhante, tipo média, 3 x 2 1/2" com anéis, com parafusos, conforme especificações | un. | 66 | 14.8 | 976.8
| Subtotal item 6.0 |  |  |  | 40020.446
7.0 | COBERTURA
7.1 | TELHAS E ESTRUTURA EM MADEIRA
7.1.1 | Telhado em telha colonial de primeira qualidade | m² | 656.04 | 71.46 | 46880.6184
7.1.2 | Cumeeira para telha canal comum, inclusive emassamento | m | 108 | 2.92 | 315.36
7.1.3 | Estrutura para telha cerâmica, em madeira de lei aparelhada | m² | 656.04 | 101.82 | 66797.9928
7.2 | CHAPAS
7.2.1 | Rufo em chapa de aço, esp = 0,65mm, larg = 30,0cm | m | 24.6 | 29.5 | 725.7
| Subtotal item 7.0 |  |  |  | 114719.6712
8.0 | REVESTIMENTO
8.1 | MASSA
8.1.1 | Chapisco em parede com argamassa traço - 1:3 (cimento / areia) | m² | 871.98 | 7.84 | 6836.3232
8.1.2 | Chapisco em teto com argamassa traço - 1:3 (cimento / areia) | m² | 314 | 9.92 | 3114.88
8.1.3 | Reboco paulista para parede, com argamassa traço - 1:2:6 (cimento / cal / areia), espessura 2,5 cm | m² | 978.56 | 18.07 | 17682.5792
8.1.4 | Emboço de parede, com argamassa traço - 1:2:9 (cimento / cal / areia), espessura 1,5 cm - massa única | m² | 765.4 | 21.11 | 16157.594
8.1.5 | Reboco paulista aplicado para teto, com argamassa traço - 1:2:6 (cimento /cal / areia), espessura 1,5 cm - massa única | m² | 628 | 26.17 | 16434.76
8.2 | ACABAMENTO
8.2.1 | Revestimento cerâmico para parede, pei - 3, dimensões 10 x 10 cm, aplicado com argamassa industrializada ac-i, rejuntado, exclusive emboço, conforme especificações | m² | 765.4 | 27.71 | 21209.234
| Subtotal item 8.0 |  |  |  | 81435.3704
9.0 | PAVIMENTAÇÃO
9.1 | CAMADA IMPERMEABILIZADORA
9.1.1 | Lastro de concreto simples regularizado para piso, inclusive impermeabilização | m³ | 31.485 | 20.06 | 631.5891
9.2 | ACABAMENTO
9.2.1 | Revestimento cerâmico para piso, dimensões 40 x 40 cm, pei-4, aplicado com argamassa industrializada ac-i, rejuntado, exclusive regularização de base, conforme especificações | m² | 787.23 | 42.4 | 33378.552
9.3 | CALÇADA EM CONCRETO
9.3.1 | Piso em concreto simples desempolado, fck = 15 mpa, e = 7 cm | m² | 168.13 | 46.06 | 7744.0678
| Subtotal item 9.0 |  |  |  | 41754.2089
10.0 | SOLEIRAS E RODAPÉS
10.1 | SOLEIRA
10.1.1 | Soleira em granito cinza andorinha, l = 15 cm, e = 2 cm, inclusive impermeabilização | m | 26.5 | 80.79 | 2140.935
10.2 | RODAPÉ
10.2.1 | Rodapé cerâmico, dimensões 8,5 x 40 cm, aplicado com argamassa industrializada ac-i, rejuntado, conforme especificações | m | 56 | 19.21 | 1075.76
| Subtotal item 10.0 |  |  |  | 3216.695
11.0 | PINTURAS
11.1 | ACRÍLICA
11.1.1 | Pintura sobre paredes, com lixamento, aplicação de 01 demão de selador acrílico, 02 demãos de massa acrílica e 02 demãos de tinta acrílica | m² | 978.56 | 15.54 | 15206.8224
11.1.2 | Pintura sobre teto, com lixamento, aplicação de 01 demão de selador acrílico, 02 demãos de massa acrílica e 02 demãos de tinta acrílica | m² | 628 | 10.04 | 6305.12
11.2 | ESMALTE
11.2.1 | Pintura de acabamento, sobre madeira, com lixamento, aplicação de 02 demãos de esmalte, inclusive emassamento | m² | 87.56 | 18.87 | 1652.2572
11.2.2 | Pintura de acabamento, sobre estrutura de madeira, com lixamento, aplicação de 01 demão de esmalte sintético, inclusive emassamento | m² | 276 | 14.97 | 4131.72
11.2.3 | Pintura sobre superfícies metálicas, com lixamento, aplicação de 01 demão de tinta à base de zarcão e 02 demãos de tinta esmalte | m² | 145.2 | 19.69 | 2858.988
| Subtotal item 11.0 |  |  |  | 30154.9076
12.0 | ELEMENTOS DECORATIVOS E OUTROS
12.1 | CONCRETO
12.1.1 | Banco de concreto em alvenaria de tijolos, assento em concreto armado, sem encosto, pintado com tinta acrílica, 2 demãos (dimensões, detalhes e nos ambientes conforme projeto) | m | 10.8 | 116.09 | 1253.772
12.2 | BANCADA
12.2.1 | Bancada em granito cinza andorinha de 3cm de espessura, dim 2.85x0,60m, com testeira 7 cm, com instalação de 3 cubas (ver item 5.10.5) e um corte circular, polido, para lixeira conforme projeto. | un. | 2 | 469.79 | 939.58
12.2.2 | Bancada em granito cinza andorinha de 3cm espessura, dim 3.65x0.60m, inclusive rodopia 7 cm, assentada | un. | 1 | 284.81 | 284.81
12.2.3 | Bancada em granito cinza andorinha de 3cm de espessura, dim 3.65x0.60m, com as duas cubas de cozinha, inclusive rodopia 7 cm, e pingadeira 2cm assentada | un. | 1 | 410.11 | 410.11
12.2.4 | Bancada em alvenaria, com portas em madeira com revestimento melamínico, tampo em granito cinza andorinha, conforme projeto | un. | 1 | 381.5 | 381.5
12.2.5 | Bancada com tampo de madeira com revestimento melamínico branco (dim 0,80 x 6,00 m) e base em alvenaria revestida em cerâmica, conforme projeto | un. | 2 | 1656.8 | 3313.6
12.3 | MADEIRA
12.3.1 | Quadro escolar verde e branco, com moldura de madeira e porta giz e pincel atômico, conforme especificações | m² | 31.92 | 272.5 | 8698.2
12.3.2 | Quadro escolar branco, com moldura, instalado na sala de informática | m² | 1.5 | 272.5 | 408.75
12.3.3 | Prateleira em compensado naval 18mm, com revestimento melamínico, inclusive suporte com mão francesa, conforme projeto | m² | 9.54 | 218 | 2079.72
12.4 | INCÊNDIO
12.4.1 | Extintor de pó químico ABC, capacidade 6 kg, alcance médio do jato 5m , tempo de descarga 16s, NBR9443, 9444, 10721 | un. | 8 | 149.22 | 1193.76
12.5 | GÁS
12.5.1 | Tubo de aço sem constura SCH 40 ø 3/4" | m | 7 | 40.88 | 286.16
12.5.2 | Cotovelo em aço forjado classe 10 ø 3/4" x 90º | un. | 5 | 59.95 | 299.75
12.5.3 | Te em aço forjado classe 10 ø 3/4" | un. | 1 | 76.3 | 76.3
12.5.4 | União em aço forjado classe 10 ø 3/4" | un. | 2 | 43.6 | 87.2
12.5.5 | Registro esfera ø 3/4" | un. | 1 | 81.75 | 81.75
12.5.6 | Luva em aço forjado classe 10 ø 3/4" | un. | 3 | 59.95 | 179.85
12.6 | VIDROS
12.6.1 | Vidro liso incolor 4mm | m² | 62.58 | 76.3 | 4774.854
12.6.2 | Vidro canelado incolor 4mm | m² | 2.1 | 57.23 | 120.183
12.6.3 | Espelho de cristal 4mm, com moldura de alumínio, acabamento em laminado | m² | 11.4 | 206.34 | 2352.276
| Subtotal item 12.0 |  |  |  | 27222.125
13.0 | INSTALAÇÕES REDE LÓGICA
13.1 | REDE LÓGICA
13.1.1 | Eletroduto de pvc rígido roscável 32mm (1.1/4"), fornecimento e instalação | m | 110 | 4.62 | 508.2
13.1.2 | Curva 90º p/ eletroduto roscável 1.1/4" | un. | 26 | 5.39 | 140.14
13.1.3 | Luva pvc roscavel p/ eletroduto 1.1/4" | un. | 45 | 1.75 | 78.75
13.1.4 | Bucha/arruela aluminio 1.1/4" | cj. | 45 | 2.1 | 94.5
13.1.5 | Cabo telefonico CCI-50 2 pares (uso interno) - fornecimento e Instalação | m | 130 | 31.5 | 4095
13.1.6 | Cabo UTP 4 pares categoria 6 | m | 205 | 4.83 | 990.15
13.1.7 | Obturador com haste padrão TELEBRAS | un. | 1 | 21 | 21
13.1.8 | Quadro de distribuicao para telefone n.3, 40X40X12cm em chapa metálica, sem Acessórios, padrão telebras, fornecimento e instalação | un. | 1 | 252 | 252
13.1.9 | Conector RJ45 (fêmea), para lógica | un. | 19 | 13.79 | 262.01
13.1.10 | Espelho plástico RJ11/RJ45 2X4", 2 saidas | un. | 19 | 11.48 | 218.12
13.1.11 | Tomada para telefone de 4 pólos padrão Telebrás - fornecimento e instalação | un. | 5 | 12.32 | 61.6
13.1.12 | Caixa pvc 4" X 4" p/ eletroduto | un. | 22 | 2.35 | 51.7
| Subtotal item 13.0 |  |  |  | 6773.17
14.0 | PORTAL DE ACESSO
14.1 | MUROS E FECHOS
14.1.1 | Muro em cobogó h=1,80m - Padrão FNDE | m | 7.2499 | 64.75 | 469.431
14.1.2 | Portão de abrir em metalon 40x40mm c/ 10cm 2fls | m² | 4.2 | 2.5 | 10.5
14.1.3 | Tirante com rosca total, ref. DP-48, Ø 1 1/4"x600mm, fabricação REAL PERFIL ou similar | un. | 2 | 54.5 | 109
14.2 | COBERTURA
14.2.1 | Estrutura para telha cerâmica, em madeira aparelhada, apoiada em parede | m² | 15.6 | 101.82 | 1588.392
14.2.2 | Cobertura em telha cerâmica tipo canal, com argamassa traço 1:3 (cimento e areia) e arame recozido | m² | 9.2 | 68.19 | 627.348
14.2.3 | Cumeeira com telha cerâmica embocada com argamassa traço 1:2:8 (cimento, cal hidratada e areia) | m | 15.6 | 7.8 | 121.68
| Subtotal item 14.0 |  |  |  | 2926.351
15.0 | LIMPEZA DA OBRA
15.1 | LIMPEZA
15.1.1 | Limpeza geral | m² | 853.2 | 1.52 | 1296.864
| Subtotal item 15.0 |  |  |  | 1296.864
TOTAL |  |  |  |  | 508629.5162
| Data: |  | Empresa Participante